## D20
Parámetros de herramienta: D20
D | 20 | LC | 72
Vc | 400 | LT | 120
Z | 2
Parámetros de corte |  |  | Profundidad de corte | Igual
n | 6366.1977
fz_min | 0.4
fz_max | 0.54
Vf_min | 5092.9582
Vf_max | 6875.4935

## Mesa_D3
Parámetros de herramienta: Mesa_D3
D | 3 | LC | 12
Vc | 400 | LT | 60
Z | 2
Parámetros de corte |  |  | Profundidad de corte | Doble
n | 42441.3182
fz_min | 0.045
fz_max | 0.0975
Vf_min | 3819.7186
Vf_max | 8276.057
Se cambia el parámetro de n para que sea 24000RPM que es la velocidad máxima de la fresadora escogida y se calcula Vc
Parámetros de herramienta: Mesa_D3
D | 3 | LC | 12
Vc | 226.1947 | LT | 60
Z | 2
Parámetros de corte |  |  | Profundidad de corte | Doble
n | 24000
fz_min | 0.045
fz_max | 0.0975
Vf_min | 2160
Vf_max | 4680

## Mesa_D10
Parámetros de herramienta: Mesa_D3
D | 10 | LC | 35
Vc | 400 | LT | 83
Z | 2
Parámetros de corte |  |  | Profundidad de corte | Igual
n | 12732.3954
fz_min | 0.29
fz_max | 0.46
Vf_min | 7384.7894
Vf_max | 11713.8038

## Avance_por_diente_(fz)
Valores de carga de viruta para una profundidad de corte igual al diámetro de la herramienta. Modificar según la relación entre la profundidad de corte y el diámetro
D | fz_min | fz_max | Profundidad de corte respecto al diámetro | Factor de corrección
3 | 0.06 | 0.13 | Igual | 1
6 | 0.14 | 0.28 | Doble | 0.75
9 | 0.29 | 0.46 | Triple | 0.5
12 | 0.4 | 0.54